## Сортамент
СПРАВОЧНИК СОРТАМЕНТА МЕТАЛЛОПРОКАТА (масса 1 п.м., кг)
Профиль | Типоразмер | Масса 1 м.п., кг | Ед. изм.
Двутавр | 20Б1 | 18.4 | кг/м
Двутавр | 30Б1 | 27.9 | кг/м
Двутавр | 40Б1 | 42.9 | кг/м
Швеллер | 10П | 8.59 | кг/м
Швеллер | 16П | 14.2 | кг/м
Швеллер | 20П | 18.4 | кг/м
Уголок равнополочный | 50x50x5 | 3.77 | кг/м
Уголок равнополочный | 75x75x6 | 6.89 | кг/м
Уголок равнополочный | 100x100x8 | 12.5 | кг/м
Лист стальной | толщина 5 мм (за м²) | 39.25 | кг/м²
Лист стальной | толщина 8 мм (за м²) | 62.8 | кг/м²
Лист стальной | толщина 10 мм (за м²) | 78.5 | кг/м²
Труба профильная | 60x60x3 | 5.32 | кг/м
Труба профильная | 80x80x4 | 9.6 | кг/м
Труба круглая | 108x4 | 10.26 | кг/м
Примечание: плотность стали ρ = 7850 кг/м³. Массу нестандартного профиля считайте как ρ × площадь сечения × длину.

## Расчёт массы
СПЕЦИФИКАЦИЯ И РАСЧЁТ МАССЫ МЕТАЛЛОКОНСТРУКЦИЙ
№ | Наименование элемента | Профиль/марка | Длина, м | Кол-во, шт | Масса 1 м.п., кг | Масса общая, кг | Масса общая, т
1 | Колонна | Двутавр 30Б1 | 6 | 8 | 27.9 | 1339.2 | 1.3392
2 | Балка перекрытия | Двутавр 20Б1 | 6 | 12 | 18.4 | 1324.8 | 1.3248
3 | Ферма стропильная | Уголок 100x100x8 | 12 | 6 | 12.5 | 900 | 0.9
4 | Связи вертикальные | Уголок 75x75x6 | 4.5 | 16 | 6.89 | 496.08 | 0.49608
5 | Прогон кровельный | Швеллер 16П | 6 | 20 | 14.2 | 1704 | 1.704
6 | Балка подкрановая | Двутавр 40Б1 | 6 | 4 | 42.9 | 1029.6 | 1.0296
| ИТОГО (нетто) |  |  |  |  | 6793.68 | 6.7937
| Запас на отходы/усиления, % |  |  |  |  | 3
| ИТОГО (брутто, с запасом), т | [5 empty] | 6.9975

## Смета
СМЕТА НА ИЗГОТОВЛЕНИЕ И МОНТАЖ МЕТАЛЛОКОНСТРУКЦИЙ
Объект: ___________________ Дата: ___________
ИСХОДНЫЕ ДАННЫЕ
Масса конструкций (брутто), т |  |  |  |  | 6.9975
Цена металлопроката, руб/т |  |  |  |  | 78000
Стоимость изготовления (передел), руб/т |  |  |  |  | 90000
Стоимость монтажа, руб/т |  |  |  |  | 45000
Окраска (% от материалов+изготовления) |  |  |  |  | 4
Транспортировка, руб (фикс.) |  |  |  |  | 45000
Накладные расходы, % от ФОТ работ |  |  |  |  | 95
Сметная прибыль, % от ФОТ работ |  |  |  |  | 70
Доля ФОТ в изготовлении+монтаже, % |  |  |  |  | 35
НДС, % |  |  |  |  | 22
Проектирование (КМ+КМД), % от прямых затрат |  |  |  |  | 7
РАСЧЁТ СМЕТНОЙ СТОИМОСТИ
№ | Статья затрат | Формула/база | Ед. | Кол-во | Цена за ед., руб | Сумма, руб
1 | Металлопрокат (материалы) | Масса × цена проката | т | 6.9975 | 78000 | 545804.2512
2 | Изготовление конструкций | Масса × ставка изготовления | т | 6.9975 | 90000 | 629774.136
3 | Монтаж на объекте | Масса × ставка монтажа | т | 6.9975 | 45000 | 314887.068
4 | Антикоррозийная окраска | % от (материалы+изготовление) | % | 4 | — | 47023.1355
5 | Транспортировка | Фиксированная сумма | — | — | — | 45000
| Прямые затраты, итого |  |  |  |  | 1582488.5907
| ФОТ (база для накл./прибыли) | % от (изготовление+монтаж) |  | 35 |  | 330631.4214
6 | Накладные расходы | % от ФОТ | % | 95 | — | 314099.8503
7 | Сметная прибыль | % от ФОТ | % | 70 | — | 231441.995
8 | Проектирование (КМ+КМД) | % от прямых затрат | % | 7 | — | 110774.2013
| ИТОГО СМЕТНАЯ СТОИМОСТЬ (без НДС) |  |  |  |  | 2238804.6373
| НДС |  |  |  |  | 403718.869
| ИТОГО К ОПЛАТЕ (с НДС) |  |  |  |  | 2642523.5064

## Рыночные цены
ОРИЕНТИРОВОЧНЫЕ РЫНОЧНЫЕ ЦЕНЫ НА МЕТАЛЛОКОНСТРУКЦИИ (2025–2026)
Параметр | Цена, руб/т | Примечание
Металлопрокат (чёрный) | от 78 000 | Цена сырья, базовый показатель
Изготовление (передел, без металла) | ≈ 90 000 (в среднем) | Только работа цеха, без стоимости металла
Изготовление «под ключ» (с материалом) | от 165 000 | Металл + изготовление вместе
Монтаж каркаса здания | 42 000 – 48 000 | Стандартный каркас, типовой объект
Монтаж промышленных конструкций | 50 000 – 60 000 | Сложные/тяжёлые промышленные объекты
Проектирование (КМ + КМД) | 5–10% от стоимости | Считается от общей стоимости конструкций
Цены актуализированы на 2025–2026 гг. Обновляйте перед расчётом сметы.