## Титул
Пример локальной сметы
Объект: Устройство оконных водоотливов из оцинкованной стали с полимерным покрытием
Назначение файла | Подробный шаблон сметы по логике ГЭСН и с указанием ОКПД2 для изделия
Монтажная база (пример) | ГЭСН 15-01-070-01
ОКПД2 изделия (пример) | 25.11.23.119
Статус | Учебный/рабочий шаблон, требуется адаптация под объект, базу и регион
Листы в файле
1. Титул — краткое описание шаблона
2. Параметры — исходные данные и управляемые цены
3. Локальная смета — подробная форма с формулами
4. Ресурсы — детализация материалов, труда и машин
5. Пояснения — как заполнять и что проверять

## Параметры
Исходные параметры сметы
Параметр | Значение
Длина отливов, м | 12
Ширина отлива, мм | 250
Толщина металла, мм | 0.5
Коэффициент запаса материала | 1.05
Цена материала за 1 м, руб. | 420
Цена расходников комплектом, руб. | 1800
Ставка труда 1 чел.-ч, руб. | 650
Ставка маш.-ч, руб. | 1200
Накладные расходы, % | 80
Сметная прибыль, % | 65
НДС, % | 20

## Локальная смета
Локальная смета на устройство оконных водоотливов из оцинкованной стали
Пример по логике: монтажная расценка ГЭСН + материал с ОКПД2 + расходные ресурсы
№ | Раздел | Обоснование | ОКПД2/КСР | Наименование работ/ресурсов | Ед. изм. | Кол-во | Цена за ед., руб. | Стоимость, руб. | Примечание
1 | Работы | ГЭСН 15-01-070-01 | — | Устройство водоотлива оконного из оцинкованной стали с полимерным покрытием | 100 м |  | 28500 |  | Подставьте актуальную расценку вашей базы/региона
2 | Материалы | Спецификация | 25.11.23.119 | Водоотлив оконный из оцинкованной стали с полимерным покрытием, ширина 250 мм, толщина 0,5 мм | м |  |  |  | ОКПД2 для изделия, пример
3 | Материалы | Спецификация | — | Крепеж, саморезы, герметик, расходные материалы | компл. | 1 |  |  | Можно уточнять по ведомости
4 | Труд | Ресурсный расчёт | — | Трудозатраты рабочих | чел.-ч | 10 |  |  | Примерная трудоёмкость для шаблона
5 | Машины | Ресурсный расчёт | — | Эксплуатация инструмента и оборудования | маш.-ч | 1.5 |  |  | Условный пример
[6 empty] | Итого прямые затраты | руб.
[6 empty] | Накладные расходы | руб.
[6 empty] | Сметная прибыль | руб.
[6 empty] | Итого без НДС | руб.
[6 empty] | НДС | руб.
[6 empty] | Итого с НДС | руб.

## Ресурсы
Ресурсная часть (пример детализации)
№ | Тип ресурса | Основание | Наименование | Ед. изм. | Кол-во | Цена за ед., руб. | Стоимость, руб. | Комментарий
1 | Материал | ОКПД2 25.11.23.119 | Отлив оконный оцинкованный с полимерным покрытием, 250 мм, 0.5 мм | м |  |  |  | Основной материал
2 | Материал | Спецификация | Саморезы оцинкованные | шт | 60 | 3.5 |  | Уточняется по узлу
3 | Материал | Спецификация | Герметик фасадный | шт | 2 | 450 |  | Уточняется по расходу
4 | Труд | Ресурсный расчёт | Монтажник / рабочий | чел.-ч | 10 |  |  | Пример
5 | Машины | Ресурсный расчёт | Электроинструмент, подъём, вспомогательное оборудование | маш.-ч | 1.5 |  |  | Пример
Итого, руб.

## Пояснения
Пояснения к шаблону
Поле | Описание
Что это за файл | Подробный шаблон сметы для статьи и коммерческой демонстрации принципа: отдельно монтаж, отдельно изделие, отдельно ресурсы.
ГЭСН | В шаблоне использован пример монтажной позиции ГЭСН 15-01-070-01 как ориентир для работ по оконному водоотливу.
ОКПД2 | Для изделия указан пример ОКПД2 25.11.23.119, который нужно сверять с вашей закупкой и спецификацией.
Что заменить | Подставьте свою цену работ, цену материала, расход крепежа, трудоёмкость, региональные коэффициенты, НР/СП по вашей методике.
Важно | Файл не является официальной сметой для экспертизы; это оформленный рабочий шаблон под адаптацию.